## ESP32-SHT85-2
Qty | Value | Device | Package | Fabricant | Parts | Description
1 | Adafruit 3405 | Adafruit 3405 | Feather Board | Adafruit | ESP32-1, ESP32-2 | Outils de développement Wi-Fi (802.11) HUZZAH32 - ESP32 Feather Board
1 | Adafruit 3201 | Adafruit 3201 | Feather Board | Adafruit | ETHER-1, ETHER-2 | Outils de développement Ethernet Ethernet FeatherWing
1 | Adafruit 2922 | Adafruit 2922 | Feather Board | Adafruit | SD-1, SD-2 | Accessoires Adafruit Adalogger FeatherWing - RTC + SD Add-on For All Feather Boards
2 | TCA9548APWR | TCA9548APWR | TSSOP24 | Texas Instruments | U1, U2 | CI commutateur - Divers 8-Channel I2C Switch
2 | 0 | MCU08050Z0000ZP500 | R0805 | Vishay | R1, R2 | Résistances à couches minces - CMS Zero ohm Jumper
36 | 10k | TNPW080510K0BEEA | R0805 | Vishay | R3, R4, R5, R6, R7, R8, R9, R10, R11, R12, R13, R14, R15, R16, R17, R18, R19, R20, R21, R22, R23, R24, R25, R26, R27, R28, R29, R30, R31, R32, R33, R34, R35, R36, R37, R38 | Résistances à couches minces - CMS 10Kohms .1% 25ppm
2 | 10uF | VJ0805G106KXYTW1BC | C0805 | Vishay | C1, C2 | Condensateurs céramique multicouches MLCC - CMS 10uF 6.3volts 10%
16 | SHT85_PINHEAD | TSW-102-07-T-D | 2X02 | Samtec | SHT-1, SHT-2, SHT-3, SHT-4, SHT-5, SHT-6, SHT-7, SHT-8, SHT-9, SHT-10, SHT-11, SHT-12, SHT-13, SHT-14, SHT-15, SHT-16 | CONN HEADER VERT 4POS 2.54MM